## Ficha tecnica M814
Neumático radial sin cámara, diseñado para uso en ejes direccionales y de tracción moderada. Para uso urbano y camiones de uso moderado en corta y media distancia.
Aumenta el rendimiento kilométrico, la capacidad de tracción y ofrece una excelente facilidad de conducción, por su exclusivo diseño con un mayor volumen de caucho en la banda de rodamiento.
Previene la retención de piedras y preserva la integridad de la carcasa favoreciendo una mayor recapabilidad, por los eyectores especiales situados en las ranuras centrales.
Aumenta la resistencia al calor y brinda mayor durabilidad, por la banda de rodamiento con construcción capa/base
MODELO | MEDIDA | Indice de carga |  | PR | OTD | OD | OW | Límite Carga Kg@psi |  | Vel. Máxima
|  | Simple | Dual |  | mm | mm | mm | Simple | Dual | Km/h
M814 | 215/75R17.5 | 126 | 124 | 12 | 14.6 | 777 | 216 | 1700@102 | 1600@102 | 130
OTD: Profundidad original de la banda de rodamiento
OD: Diámetro total del neumático
OW: Ancho total del neumático
M814